## Sheet1
若无特殊说明，每个模块均对应一个类；现对一些共性进行说明： 1.每个类均有函数init()、deinit()，以及成员变量ready；init()在构造函数中已调用，故无需重复调用这个函数，若不使用该模块，可调用deinit()函数；ready 将返回模块是否可用，true代表模块可用；以上成员将不再列出 2.下列函数参数标记为红色的为默认参数；
模块 | 类 | 成员 | 成员说明 |  |  | 说明 | 使用举例 #用法1 bu=makeblock_butt() bu.get_value() #get value of all buttons bu.get_value(1)#get value of button 1 #用法2 bu=makeblock_butt(1) bu.get_value_() #get value of 1 bu.get_value(2) #get value of 2 bu.get_value(255) #get value of all buttons bu.deinit()
|  |  | 类型 | 参数 | 返回值
button | makeblock_button | 1.__init__(butt=255) | 构造函数 | butt:按钮索引 1-4：分别代表4个按钮 255：全部按钮的状态 默认为255 | 无
|  | 2.get_value(butt=None) | 普通成员函数 | butt:按钮索引 默认将构造函数中传入的butt 值作为按钮索引 | int
light_sensor | makeblock_light_sensor | 1.__init__() | 构造函数 | 无 | 无 |  | 使用举例 ls=makeblock_light_sensor() ls.ready #light_sensor ready status ls.get_value() ls.deinit() 下列 声音、电位器、五向开关、霍尔传感器类似
|  | 2.get_value() | 普通成员函数 | 无 | float
sound_sensor | makeblock_sound_sensor | 1.__init__() | 构造函数 | 无 | 无 |  | 使用举例 ss=makeblock_sound_sensor() ss.ready ss.get_value() ss.deinit()
|  | 2.get_value() | 普通成员函数 | 无 | float
potentionmeter | makeblock_potentionmeter | 1.__init__() | 构造函数 | 无 | 无 |  | 使用举例 pm=makeblock_potentionmeter() pm.ready pm.get_value() pm.deinit()
|  | 2.get_value() | 普通成员函数 | 无 | float
fw_switch | makeblock_fw_switch | 1.__init__() | 构造函数 | 无 | 无 |  | 使用举例 ls=makeblock_light_sensor() ls.ready ls.get_value() ls.deinit()
|  | 2.get_value() | 普通成员函数 | 无 | float
hall_sensor | makeblock_hall_sensor | 1.__init__() | 构造函数 | 无 | 无 |  | 使用举例 hs=makeblock_hall_sensor() hs.ready hs.get_value() hs.deinit()
|  | 2.get_value() | 普通成员函数 | 无 | float
ledmatrix | makeblock_ledmatrix | 1.__init__() | 构造函数 | 无 | 无 |  | 使用举例 led=makeblock_ledmatrix() led.show_char(2,[98,99]) #show 'bc' led.show_char(2,'bc') #show 'bc' led.show_str('bc') #show 'bc' led.show_str('hellow world') led.show_settime(20,20) # show 20:20 led.show_paintin(0,0,2,18,34,66,64,64,64,64,66,34,18,2,0,0) led.show_number(0.99) led.clean() led.deinit()
|  | 2.clean() | 普通成员函数 | 无 | 无 | 清屏
|  | 3.show_char(num,*data,p_x=0,p_y=0) | 普通成员函数 | num：显示字符数 1-3：最多静态显示3个 data : list，字符的ascii,list 长度为num p_x,p_y:坐标 默认 不偏移为0,0 | 无 | 显示字符（1到3个）
|  | 4.show_str(sstr,speed=1,p_x=0,p_y=0) | 普通成员函数 | sstr: 要显示的字符串 speed：滚动速度 1-4：数值越大，滚动越慢 p_x,p_y:坐标 默认 不偏移为0,0 | 无 | 滚动显示字符串 （大于3个字符）
|  | 5.show_settime(hour,minute) | 普通成员函数 | hour: 时 minute：分 | 无 | 显示时间
|  | 6.show_painting(*data,p_x=0,p_y=0) | 普通成员函数 | data: list 长度为16 p_x,p_y:坐标 默认 不偏移为0,0 | 无 | 显示绘图
|  | 7.show_number(number) | 普通成员函数 | bumber: 数字 可为整形和浮点型 | 无 | 显示数字
infrared | makeblock_infrared | 1.__init__() | 构造函数 | 无 | 无 | 由于红外模块同时包含 红外发射和接收，故红 外初始化不在构造函数 中调用，发射和接收的 初始化需分别进行 | 使用举例 ir=makeblock_infrared() ir.IR_rx_init() ir.IR_tx_init() ir.IR_get_value() #return the value list that received ir_IR_send_cmd(0,1) ir.IR_rx_deinit() ir.IR_tx_deinit()
|  | 2.IR_rx_init() | 普通成员函数 | 无 | 无
|  | 3.IR_rx_deinit() | 普通成员函数 | 无 | 无
|  | 4.IR_tx_init() | 普通成员函数 | 无 | 无
|  | 5.IR_tx_deinit() | 普通成员函数 | 无 | 无
|  | 6.IR_get_value() | 普通成员函数 | 无 | list | 调用该函数前需先调用 IR_rx_init()
|  | 7.IR_send_cmd(addr,cmd) | 普通成员函数 | addr:地址 cmd:命令 | 无 | 调用该函数前需先调用 IR_tx_init()
gyro | makeblock_gyro | 1.__init__(axis=0) | 构造函数 | axis: 坐标轴 默认为0 | 无 |  | 使用举例 gyro=makeblock_gyro() gyro.get_value(1) gyro.set_update_speed(1) gyro.update_speed gyro.deinit() #陀螺仪将会有其他功能函数，后续将提供
|  | 2.get_value(axis=None) | 普通成员函数 | axis: 坐标轴 1-3：x、y、z 其他：温度值 默认为构造函数传入的坐标轴 | float
|  | 3.set_update_speed(speed) | 普通成员函数 | speed: 陀螺仪数据的更新速度 0-4： 数值越小，更新越快 精度越高 | 无
|  | 4.update_speed | 普通成员变量 | 无 | 无 | 该值返回更新速度
|  | 4.get_raw_data(data_type=3) | 普通成员函数 | data_type: 原始数据种类 1：加速度 2：角速度 3：加速度+角速度 | list | 返回一个list 长度对应 type=1、2、3 依次为3、3、6
rgbled | makeblock_rgbled | 1.__init__() | 构造函数 | 无 |  |  | 使用举例 rgb=makeblock_rgbled() rgb.set_color(50,50,50) rgb.fade() rgb.blink() rgb.blink(5) rgb.deinit()
|  | 2.set_color(r,g,b) | 普通成员函数 | r:red (0-100) g:green(0-100) b:blue(0-100) | 无
|  | 3.fade() | 普通成员函数 | 无 | 无
|  | 4.blink(num=3) | 普通成员函数 | num:闪烁次数 默认3次，间隔0.5s | 无
wifi | makeblock_wlan | 1.__init__() | 构造函数 |  | 无 |  | 使用举例 wlan=makeblock_wlan() wlan.wifi_enabled() wlan.wifi_set_mode(3) #apsta mode wlan.wifi_ap_config('makeblock_fftust','12345678') wlan.wifi_sta_config('Maker-office','hulurobot423') wlan.wifi_start() wlan.wifi_stop()
|  | 2.wifi_enable() | 普通成员函数 |  | 无
|  | 3.wifi_disenable() | 普通成员函数 |  | 无
|  | 4.wifi_add_mac(en) | 普通成员函数 | en: 0 不添加mac地址 1 添加mac地址 | 无 | 用于ap模式自动在 ssid后
|  | 5.wifi_mode_config(mode) | 普通成员函数 | mode：1:ap 2:sta 3:apsta | 无 | 不加/加 mac地址， 防止同名
|  | 6.wifi_ap_config(ssid,password) | 普通成员函数 | ssid: wifi 名 password: 密码 | 无
|  | 7.wifi_sta_config(ssid,password) | 普通成员函数 | ssid: wifi 名 password: 密码 | 无
|  | 8.wifi_start() | 普通成员函数 | 无 | 无 | 将根据设置的模式开启 相应的功能
|  | 9.wifi_stop() | 普通成员函数 | 无 | 无
|  | 10.wifi_sta_auto_connect(en) | 普通成员函数 | en: 0 不自动连接 1 自动连接 | 无 | 用于sta模式在调用 start之后自动连接 路由器(默认自动连接)
|  | 11.wifi_connect() | 普通成员函数 | 无 | 无 | 用于sta模式连接 路由器
|  | 12.wifi_disconnect() | 普通成员函数 | 无 | 无 | 用于sta模式断开 路由器连接
|  | 13.wifi_scan() | 普通成员函数 | 无 | string | 用于ap模式扫描路由器
|  | 14.wifi_get_mac(ifx) | 普通成员函数 | ifx： 0:sta 模式amc地址 1:ap模式mac地址 | list | 获取mac地址
event | makeblock_event | 1.__init__(event_index) | 构造函数 | event_inedx: 事件编号 | 无 | BUTTON1_PRESS=1 BUTTON1_RELEASE=2 BUTTON2_PRESS=3 BUTTON2_RELEASE=4 BUTTON3_PRESS=5 BUTTON3_RELEASE=6 SOUND_OVER=7 SOUND_BELOW=8 LIGHT_OVER=7 LIGHT_BELOW=8 | 使用举例 from mb_event import * def mb_button1_press_cb(): print("button 1 press") def mb_button1_release_cb(): print("button 1 release") def mb_button2_press_cb(): print("button 2 press") sleep(3) print('delay over') def mb_button2_release_cb(): print("button 2 release") event_button1_press=makeblock_event(BUTTON1_PRESS) event_button1_press.event_cb_register(mb_button1_press_cb) event_button1_press.event_listening_start() event_button1_release=makeblock_event(BUTTON1_RELEASE) event_button1_release.event_cb_register(mb_button1_release_cb) event_button1_release.event_listening_start() event_button2_press=makeblock_event(BUTTON2_PRESS) event_button2_press.event_cb_register(mb_button2_press_cb) event_button2_press.event_listening_start() event_button2_release=makeblock_event(BUTTON2_RELEASE) event_button2_release.event_cb_register(mb_button2_release_cb) event_button2_release.event_listening_start()
|  | 2.event_cb_register(cb,para) | 普通成员函数 | cb: 回调函数 para:回调函数参数 为一个 list | 无
|  | 3.event_listening_start() | 普通成员函数 | 无 | 无
说明： makeblock_event 为事件触发类，触发事件数量不能为无限增加，需要做一定的限制；当前支持的事件种类上面已列出； 使用方式为： 1.新建一个事件实例 如event_button1_press=makeblock_event(BUTTON1_PRESS) 按键1按下触发 2.注册用户的回调函数 如event_button1_press.event_cb_register(mb_button1_press_cb,None) 此处 mb_button1_press_cb()为用户函数 3.开始监听事件 如 event_button1_press.event_listening_start()